## Preklady
VÝPIS PREFABRIKOVANÝCH PREKLADOV | [10 empty] | 2NP | 1.NP
OZNAČENIE NA VÝKRESE | POPIS | ROZMER PREKLADU (DxŠxV) | HMOTNOSŤ (kg/ks) | MIN. ÚLOŽNÁ DĹŽKA | MAX. ŠÍRKA OTVORU | HRÚBKA STENY | POČET KS NA OTVOR | POČET PREKLADOV (ks) |  | CELKOM
PODLAŽIE
[8 empty] | 1.NP | 2.NP
PR1 | NENOSNÝ KERAMICKÝ PREKLAD, NAPR. HELUZ 14,5-125 | 1250x145x71 | 27.04 | 115 | 1020 | 150 | 1 | - | 2 | 2
PR2 | NENOSNÝ KERAMICKÝ PREKLAD, NAPR. HELUZ 11,5-125 | 1250x115x71 | 20 | 115 | 1020 | 100 | 1 | 1 | - | 1
PR3 | NENOSNÝ KERAMICKÝ PREKLAD, NAPR. HELUZ 11,5-100 | 1000x115x71 | 15 | 115 | 770 | 100 | 1 | 1 | - | 1
CELKOVÝ POČET PREKLADOV | [7 empty] | 2 | 2 | 4
POZNÁMKY:
PRED VÝROBOU JE POTREBNÉ PREKONTROLOVAŤ STAVEBNÉ OTVORY.

## Klampiarske
VÝPIS KLAMPIARSKYCH VÝROBKOV
ODKVAPOVÝ SYSTÉM, OPLECHOVANIA, ....
OZNAČENIE NA VÝKRESE | SHÉMATICKÉ ZOBRAZENIE | POPIS | ROZMER (m)
|  |  | ROZVINUTÁ ŠÍRKA (mm) | DĹŽKA (m) | CELKOVÁ DĹŽKA
D1 |  | DAŽĎOVÝ ŽĽAB DN 150 mm, VRÁTANE HÁKOV A PRÍSLUŠENSTVA HLINÍKOVÝ FARBENÝ PLECH HR. 0,6 mm FARBA: HNEDÁ, RAL 8028, Φd1 = 153 mm, Φd2 = 20 mm | 333 | 104.35 | 104.35
D2 |  | DAŽĎOVÁ ZVODOVÁ RÚRA DN 120 mm, VRÁTANE KOTLÍKA, LAPAČA STREŠNÝCH SPLAVENÍN A OSTATNÉHO PRÍSLUŠENSTVA HLINÍKOVÝ FARBENÝ PLECH HR. 0,6 mm FARBA: HNEDÁ, RAL 8028 | 400 | 32.2 | 32.2
D3 |  | ZACHYTÁVAČ SNEHU DVOJRÚRKOVÝ, Ø 30 mm, HLINÍK HR. 2,0 mm, FARBA: ANTRACIT, RAL 7016 VRÁTANE KONZOLY A PRÍSLUŠENSTVA | - | 102.5 | 102.5
POZNÁMKY:
Všetky klampiarske prvky upresniť priamo pri realizácii s pokrývačskou firmou a na zákalde dodávateľa strešnej krytiny
PRI OBJEDNÁVKE PRIDAŤ REZERVU PRE OHYBY, PRESAHY, ...

## POMOCNÉ VÝPOČTY (hidden)
D5 | 900/1970
|  | Ľ | 1 | [7 empty] | 1
a | zvukoizolačné | P | 1 | 1 | 1 | 1 |  |  |  |  | 4
|  | Ľ | 1 | 1 | [6 empty] | 2
b | obyčajne | P | 1 | 1 | [6 empty] | 2
|  | Ľ | 1 | 1 | 1 | [5 empty] | 3
c | vetracia mriežka | P | 1 |  | ; | [5 empty] | 1
d |  | Ľ | 1 | [7 empty] | 1
| požiarne | P | [8 empty] | 0
14
D6 | 800/1970
|  | Ľ | 1 | 1 | 1 | 1 |  |  |  |  | 4
a | zvukoizolačné | P | 1 | [7 empty] | 1
|  | Ľ | 1 | [7 empty] | 1
b | obyčajne | P | [8 empty] | 0
|  | Ľ | [8 empty] | 0
c | vetracia mriežka | P | [8 empty] | 0
d |  | Ľ | [8 empty] | 0
| požiarne | P | [8 empty] | 0
6
D7 | 700/1970
|  | Ľ | [8 empty] | 0
a | obyčajne | P | 1 | [7 empty] | 1
|  | Ľ | 1 | 1 | 1 | 1 | 1 | 1 | 1 | 1 | 8
b | vetracia mriežka | P | 1 | 1 | 1 | [5 empty] | 3
12
WC 600/1970 |  | Ľ | 1 | [7 empty] | 1
|  | P | 1 | [7 empty] | 1
0
900/1970 |  | Ľ | [8 empty] | 0
|  | P | 1 | [7 empty] | 1
3
D10 | posuvne 900/1970 |  | P | 1 | [6 empty] | 1
33
2.np
D5 | 900/1970
|  | Ľ | [8 empty] | 0
a | zvukoizolačné | P | 1 | 1 | 1 | [5 empty] | 3
|  | Ľ |  |  |  | 1 |  |  |  |  | 1
b | obyčajne | P | 1 | 1 | 1 | [5 empty] | 3
|  | Ľ | 1 | 1 | 1 | [5 empty] | 3
c | vetracia mriežka | P | 1 | 1 | 1 | 1 | 1 | 1 |  |  | 6
d |  | Ľ | [8 empty] | 0
| požiarne | P | [8 empty] | 0
16
D6 | 800/1970
|  | Ľ | [8 empty] | 0
a | zvukoizolačné | P | [8 empty] | 0
|  | Ľ | [8 empty] | 0
b | obyčajne | P | 1 | 1 | 1 | 1 |  |  |  |  | 4
|  | Ľ | 1 | 1 | [6 empty] | 2
c | vetracia mriežka | P | 1 | 1 | 1 | [5 empty] | 3
d |  | Ľ | [8 empty] | 0
| požiarne | P | [8 empty] | 0
E |  | Ľ | [8 empty] | 0
| PRAH | P | 1 | [7 empty] | 1
10
D7 | 700/1970
|  | Ľ | [8 empty] | 0
a | obyčajne | P | [8 empty] | 0
|  | Ľ | 1 | 1 | 1 | [5 empty] | 3
b | vetracia mriežka | P | 1 | 1 | 1 | 1 |  |  |  |  | 4
0
WC 600/1970 |  | Ľ | 1 | 1 | 1 | [5 empty] | 3
|  | P | [8 empty] | 0
0
0
0
0
D8 | 1200/1970 | [9 empty] | 0
|  | Ľ | 1 | [7 empty] | 1
|  | P | [8 empty] | 0
D11 | SPRCHA | [9 empty] | 0
A | 900/1970 | Ľ | 2 | [7 empty] | 2
B | 800/1970 | P | 1 | [7 empty] | 1
0
0
D9 | posuvne 1200/1970 |  | Ľ | 1 | [6 empty] | 1
3.np
D5 | 900/1970 | [9 empty] | 0
|  | Ľ | [8 empty] | 0
a | zvukoizolačné | P | [8 empty] | 0
|  | Ľ | [8 empty] | 0
b | obyčajne | P | [8 empty] | 0
|  | Ľ | [8 empty] | 0
c | vetracia mriežka | P | 1 | [7 empty] | 1
d |  | Ľ | 1 | 1 | [6 empty] | 2
| požiarne | P | 1 | [7 empty] | 1
4
D6 | 800/1970
|  | Ľ | [8 empty] | 0
a | zvukoizolačné | P | [8 empty] | 0
|  | Ľ | [8 empty] | 0
b | obyčajne | P | [8 empty] | 0
|  | Ľ | 1 | [7 empty] | 1
c | vetracia mriežka | P | [8 empty] | 0
d |  | Ľ | [8 empty] | 0
| požiarne | P | [8 empty] | 0
1
D7 | 700/1970
|  | Ľ | [8 empty] | 0
a | obyčajne | P | [8 empty] | 0
|  | Ľ | 1 | [7 empty] | 1
b | vetracia mriežka | P | 1 | [7 empty] | 1
0
0
0
d12 | 900/1970 | Ľ | tepelnoizolačné |  | 1 | [5 empty] | 1
0
0
0
0